## Primer Intento
Diametro entrada [m] | Error Diametro entrada [m] |  | Diametro medio [m] | Error Diametro medio [m] |  | Diametro salida [m] | Error Diametro salida [m]
0.02 | 0.001 |  | 0.045 | 0.001 |  | 0.025 | 0.001
Radio entrada [m] | Error Radio entrada [m] |  | Radio medio [m] | Error Radio medio [m] |  | Radio salida [m] | Error Radio salida [m]
0.01 | 0.0005 |  | 0.0225 | 0.0005 |  | 0.0125 | 0.0005
Área entrada [m^2] | Error Área entrada [m^2] |  | Área medio [m^2] | Error Área medio [m^2] |  | Área salida [m^2] | Error Área salida [m^2]
0.00031416 | 3.1416e-05 |  | 0.0015904 | 7.0686e-05 |  | 0.00049087 | 3.927e-05
Masa Vaso [kg] | Error Masa Vaso [kg] |  | Densidad Agua [kg/m^3] | Factor correctivo salida
0.019 | 0.001 |  | 1000 | 0.4
Masa Vaso + Agua [kg] | Error Masa Vaso + Agua [kg] |  | Gravedad [m/s^2]
0.285 | 0.001 |  | 9.81
|  |  |  | vel. Salida [m/s] | Error vel. Salida [m/s] |  | Medidas
Masa Agua [kg] | Error Masa Agua [kg] |  |  | 0.4693 | 0.039086 |  | Altura entrada [cm] | Altura medio [cm] | Altura salida [cm]
0.266 | 0.0014142 | [5 empty] | 17.45 | 17.76 | 15.21
|  |  |  | Dif alturas medio-salida [m] | Error Dif alturas medio-salida [m]
tiempo llenado +- 0.01 [s] | Tiempo medio [s] | Error Tiempo medio [s] |  | 0.010156 | 0.00046603 |  | Diff | Diff
2.89 | 2.8867 | 0.065064 |  |  |  |  | -0.31 | 2.55
2.95 |  |  |  | Dif alturas medio-salida [cm] | Error Dif alturas medio-salida [cm] |  | -0.72 | 2.43 | Estas son medidas directamente con reglas
2.82 |  |  |  | 1.0156 | 0.046603
Caudal [kg/s] | Error Caudal [kg/s]
0.092148 | 0.002134 |  |  | vel. medio [m/s] | Error vel. medio [m/s]
|  |  |  | 0.14485 | 0.017923
tiempo entrada +- 0.01 [s] | Tiempo medio [s] | Error Tiempo medio [s] |  | Dif alturas entrada-medio [m] | Error Dif alturas entrada-medio [m] |  | HAY FUERTES PÉRDIDAS
1.63 | 1.6333 | 0.065064 |  | -0.026337 | 0.0062156
1.57
1.7 |  |  |  | Dif alturas entrada-medio [cm] | Error Dif alturas entrada-medio [cm]
|  |  |  | -2.6337 | 0.62156
Caudal [kg/s] | Error Caudal [kg/s]
0.16286 | 0.006545
|  |  |  | vel. entrada [m/s] | Error vel. entrada [m/s]
|  |  |  | 0.73329 | 0.12113
|  |  |  | vel. Entrada desde caudal [m/s] | Error vel. Entrada desde caudal [m/s]
|  |  |  | 0.51839 | 0.13126

## Segundo Intento
vel. entrada [m/s] | Error vel. entrada [m/s] | Re entrada | Darcy Entrada
0.73329 | 0.12113 | 9654.8906 | 0.031272
Diametro entrada [m] | Error Diametro entrada [m]
0.02 | 0.001
vel. medio [m/s] | Error vel. medio [m/s] | Re medio | Darcy Medio
0.14485 | 0.017923 | 4291.0625 | 0.039567
Diametro medio [m] | Error Diametro medio [m]
0.045 | 0.001
vel. Salida [m/s] | Error vel. Salida [m/s] | Re salida | Darcy Salida
0.4693 | 0.039086 | 7723.9125 | 0.033259
Diametro salida [m] | Error Diametro salida [m]
0.025 | 0.001 | Kl estrechamiento | Pérdidas medio-salida [m] | Pérdidas entrada-medio [m]
|  | 0.38 | 0.012918 | 0.024413
Densidad Agua [kg/m^3] | Gravedad [m/s^2] |  | 1.2918 | 2.4413
1000 | 9.81 | kl abertura rasposa | Dif alturas medio-salida [m] | Dif alturas entrada-medio [m]
|  | 0.9 | 0.023075 | -0.0019245
Viscosidad [kg/(m*s)] | Rugosidad PVC [m]
0.001519 | 1.5e-06 | La introducción de pérdidas es fundamental | Dif alturas medio-salida [cm] | Dif alturas entrada-medio [cm]
|  |  | 2.3075 | -0.19245
|  |  | Error relativo (%) | Error relativo (%)
|  |  | 9.5108 | 37.9198